## C.1 工程项目招标工程量清单扉页(扉1)
|  | 高压氧新建工程 | [6 empty] | 工程
招标工程量清单
招 标 人: |  |  |  |  | 造价咨询人:
|  |  | (单位盖章) |  |  | （单位资质专用章）
法定代表人 或其授权人: |  |  |  | 法定代表人 或其授权人:
| (签字或盖章) | [5 empty] | (签字或盖章)
编 制 人: |  |  |  |  | 复 核 人:
|  | (造价人员签字盖专用章) | [5 empty] | (造价工程师签字盖专用章)
编 制 时 间: |  |  |  | 复 核 时 间:
扉-1

## F.1.1 分部分项工程和单价措施项目清单与计价表(表-08~
分部分项工程和单价措施项目清单与计价表
工程名称： |  | 高压氧新建工程【建筑与装饰工程】 |  |  |  |  | 标段：
序号 | 项目编码 |  | 项目名称 | 项目特征 | 计量 单位 | 工程 量 |  | 金额（元）
[8 empty] | 综合单价 | 合价 | 其 中
暂估价
1 | 010101002001 |  | 挖一般土方 | 1.土壤类别：二类土 2.弃土运距：投标人自行考虑 | m3 | 426.79
2 | 010501001002 |  | C15砼垫层 | 1.厚度:厚度100mm 2.混凝土强度等级:C15 3.混凝土拌合料:卵石5-40、中砂 | m3 | 18.2
3 | 010501002003 |  | C25商品砼基础 | 1.混凝土种类：商品砼 2.混凝土强度等级：C25 | m3 | 13.71
4 | 010503001004 |  | C25商品砼基础梁 | 1.混凝土种类：商品砼 2.混凝土强度等级：C25 | m3 | 3.94
5 | 010503004005 |  | C25商品砼地圈梁 | 1.混凝土种类：商品砼 2.混凝土强度等级：C25 | m3 | 3.27
6 | 010502002006 |  | C25商品砼构造柱 | 1.混凝土种类：商品砼 2.混凝土强度等级：C25 | m3 | 22.1
7 | 010505001007 |  | C25商品砼有梁板 | 1.混凝土种类：商品砼 2.混凝土强度等级：C25 | m3 | 29.04
8 | 010401003008 |  | 实心砖墙 | 1.砖品种、规格、强度等级:MU10页岩砖、240mm×115mm×53mm 2.墙体厚度:240mm 3.砂浆强度等级:M5混合砂浆 | m3 | 116.75
9 | 010401012009 |  | 屋面女儿墙 | 1.零星砌砖名称、部位：屋面女儿墙 2.砖品种、规格、强度等级:MU10页岩砖、240mm×115mm×53mm 3.砂浆强度等级:M5混合砂浆 | m3 | 8.24
10 | 010501002010 |  | C25商品砼设备基础 | 1.混凝土种类：商品砼 2.混凝土强度等级：C25 | m3 | 21.69
11 | 010501004011 |  | C25商品砼筏板基础 | 1.混凝土种类：商品砼 2.混凝土强度等级：C25 | m3 | 7.76
12 | 010515001012 |  | 现浇构件钢筋螺纹钢 | 钢筋种类、规格:螺纹钢φ18mm、φ20mm等 | t | 4.55
13 | 010515001013 |  | 现浇构件钢筋板钢筋 | 钢筋种类、规格:螺纹钢φ8mm等 | t | 2.8
14 | 010515001014 |  | 现浇构件钢筋圆钢 | 钢筋种类、规格:圆钢φ8mm等 | t | 1.27
15 | 010902001015 |  | 屋面卷材防水 | 屋面卷材防水：参照西南11J302-44-2 | m2 | 164.5
16 | 010903001016 |  | 地下室防水 | 地下室防水：参照西南11J302-44-2 | m2 | 173.05
17 | 011001001017 |  | 保温隔热屋面 | 保温隔热屋面：做法参照西南11J201-P3-2104a | m2 | 164.5
18 | 010507005018 |  | 女儿墙压顶 | 1.构件类型：女儿墙压顶 2.压顶断面：60mm×300mm 3.混凝土强度等级：C20 | m3 | 1.02
单价措施项目清单
脚手架工程
19 | 011701001001 |  | 综合脚手架 | 1．建筑结构形式 2．檐口高度 | m2 | 182.76
20 | 011701002001 |  | 外脚手架 | 1．搭设方式 2．搭设高度 3．脚手架材质 | m2
21 | 011701003001 |  | 里脚手架 | 1．搭设方式 2．搭设高度 3．脚手架材质 | m2
22 | 011701004001 |  | 悬空脚手架 | 1．搭设方式 2．悬挑宽度 3．脚手架材质 | m2
23 | 011701005001 |  | 挑脚手架 | 1．搭设方式 2．悬挑宽度 3．脚手架材质 | m
24 | 011701006001 |  | 满堂脚手架 | 1．搭设方式 2. 搭设高度 3．脚手架材质 | m2
25 | 011701007001 |  | 整体提升架 | 1．搭设方式及启动装置 2. 搭设高度 | m2
26 | 011701008001 |  | 外装饰吊篮 | 1．升降方式及启动装置 2. 搭设高度及吊篮型号 | m2
分部小计
混凝土模板及支架（撑 ）
27 | 011702001001 |  | 基础 | 基础类型 | 项 | 1
28 | 011702002001 |  | 矩形柱 | 基础类型 | m2
29 | 011702003001 |  | 构造柱 | 基础类型 | 项 | 1
30 | 011702004001 |  | 异形柱 | 柱截面形状 | m2
31 | 011702005001 |  | 基础梁 | 梁截面形状 | 项 | 1
32 | 011702006001 |  | 矩形梁 | 支撑高度 | m2
33 | 011702007001 |  | 异形梁 | 1.梁截面形状 2.支撑高度 | m2
34 | 011702008001 |  | 圈梁 | 1.梁截面形状 2.支撑高度 | 项 | 1
35 | 011702009001 |  | 过梁 | 1.梁截面形状 2.支撑高度 | m2
36 | 011702010001 |  | 弧形、拱形梁 | 1.梁截面形状 2.支撑高度 | m2
37 | 011702011001 |  | 直形墙 | 1.梁截面形状 2.支撑高度 | m2
38 | 011702012001 |  | 弧形墙 | 1.梁截面形状 2.支撑高度 | m2
39 | 011702013001 |  | 短肢剪力墙、电梯井壁 | 1.梁截面形状 2.支撑高度 | m2
40 | 011702014001 |  | 有梁板 | 支撑高度 | 项 | 1
41 | 011702015001 |  | 无梁板 | 支撑高度 | m2
42 | 011702016001 |  | 平板 | 支撑高度 | m2
43 | 011702017001 |  | 拱板 | 支撑高度 | m2
44 | 011702018001 |  | 薄壳板 | 支撑高度 | m2
45 | 011702019001 |  | 空心板 | 支撑高度 | m2
46 | 011702020001 |  | 其它板 | 支撑高度 | m2
47 | 011702021001 |  | 栏板 | 支撑高度 | m2
48 | 011702022001 |  | 天沟、檐沟 | 构件类型 | m2
49 | 011702023001 |  | 雨篷、悬挑板、阳台板 | 1.构件类型 2.板厚度 | m2
50 | 011702024001 |  | 楼梯 | 类型 | m2
51 | 011702025001 |  | 其它现浇构件 | 构件类型 | m2 | 8.52
52 | 011702026001 |  | 电缆沟、地沟 | 1.沟类型 2.沟截面 | m2
53 | 011702027001 |  | 台阶 | 台阶踏步宽 | m2
54 | 011702028001 |  | 扶手 | 扶手断面尺寸 | m2
55 | 011702029001 |  | 散水 | 扶手断面尺寸 | m2
56 | 011702030001 |  | 后浇带 | 后浇带部位 | m2
57 | 011702031001 |  | 化粪池 | 1.化粪池部位 2.化粪池规格 | m2
58 | 011702032001 |  | 检查井 | 1.检查井部位 2.检查井规格 | m2
分部小计
垂直运输
59 | 011703001001 |  | 垂直运输 | 1. 建筑物建筑类型及结构形式 2. 地下室建筑面积 3. 建筑物檐口高度、层数 | m2 | 182.76
分部小计
超高施工增加
60 | 011704001001 |  | 超高施工增加 | 1. 建筑物建筑类型及结构形式 2. 建筑物檐口高度、层数 3.单层建筑物檐口高度超过20m，多层建筑物超过6层部分的建筑面积 | m2
分部小计
大型机械设备进出场及安拆
61 | 011705001001 |  | 大型机械设备进出场及安拆 | 1.机械设备名称 2.机械设备规格型号 | 台次
分部小计
施工排水、降水
62 | 011706001001 |  | 成井 | 1.成井方式 2.地层情况 3.成井直径 4.井（滤）管类型、直径 | m
63 | 011706002001 |  | 排水、降水 | 1.机械规格型号 2.降排水管规格 | 昼夜
分部小计
分部小计
合 计

## F.4 总价措施项目清单计价表(表-11)【建筑与装饰工程】
总价措施项目清单计价表
工程名称： |  | 高压氧新建工程【建筑与装饰工程】 |  |  | 标段：
序 号 | 项目编码 |  | 项目名称 | 计算基础 | 费率 （%） | 金额 （元） | 调整费率 (%) | 调整后 金额(元) | 备注
1 | 011707001001 |  | 安全文明施工
1.1 | ① |  | 环境保护 | 分部分项定额人工费+单价措施定额人工费 | 1
1.2 | ② |  | 文明施工 | 分部分项定额人工费+单价措施定额人工费 | 13
1.3 | ③ |  | 安全施工 | 分部分项定额人工费+单价措施定额人工费 | 19
1.4 | ④ |  | 临时设施 | 分部分项定额人工费+单价措施定额人工费 | 19
2 | 011707002001 |  | 夜间施工
3 | 011707003001 |  | 非夜间施工照明
4 | 011707004001 |  | 二次搬运
5 | 011707005001 |  | 冬雨季施工
6 | 011707006001 |  | 地上、地下设施、建筑物的临时保护设施
7 | 011707007001 |  | 已完工程及设备保护
8 | 011707008001 |  | 工程定位复测费
合 计

## H 规费、税金项目清单计价表(表-13)【建筑与装饰工程】
规费、税金项目计价表
工程名称： | 高压氧新建工程【建筑与装饰工程】 |  | 标段：
序号 | 项目名称 | 计算基础 | 计算基数 | 计算费率（％） | 金额(元)
1 | 规费
1.1 | 社会保险费
(1) | 养老保险费 | 分部分项清单定额人工费+单价措施项目清单定额人工费
(2) | 失业保险费 | 分部分项清单定额人工费+单价措施项目清单定额人工费
(3) | 医疗保险费 | 分部分项清单定额人工费+单价措施项目清单定额人工费
(4) | 工伤保险费 | 分部分项清单定额人工费+单价措施项目清单定额人工费
(5) | 生育保险费 | 分部分项清单定额人工费+单价措施项目清单定额人工费
1.2 | 住房公积金 | 分部分项清单定额人工费+单价措施项目清单定额人工费
1.3 | 工程排污费 | 按工程所在地环境保护部门收取标准按实计算
2 | 税金 | 分部分项工程费+措施项目工程费+其他项目费+规费
合计

## L.2 承包人提供主要材料和工程设备一览表(表-21)【建筑~
承包人提供主要材料和工程设备一览表 （适用造价信息差额调整法）
工程名称： | 高压氧新建工程【建筑与装饰工程】 |  |  |  | 标段：
序号 | 名称、规格、型号 | 单位 | 数量 | 风险系数(%) |  | 基准单价(元) | 投标单价(元) | 发承包人确认单价(元) | 备注
1 | 柴油(机械) | kg | 196.789
2 | 水泥 32.5 | kg | 14052.396
3 | 中砂 | m3 | 19.817
4 | 砾石 5～40mm | m3 | 15.887
5 | 水 | m3 | 76.517
6 | 商品混凝土 C25 | m3 | 102.018
7 | 其他材料费 | 元 | 1854.42
8 | 二等锯材 | m3 | 4.647
9 | 复合模板 | m2 | 145.469
10 | 对拉螺栓 | kg | 4.03
11 | 对拉螺栓塑料管 | m | 32.676
12 | 汽油(机械) | kg | 10.032
13 | 摊销卡具和支撑钢材 | kg | 245.132
14 | 标准砖 | 千匹 | 66.542
15 | 石灰膏 | m3 | 3.912
16 | 细砂 | m3 | 32.368
17 | 脚手架钢材 | kg | 45.215
18 | 锯材 综合 | m3 | 0.079
19 | 钢筋 直径φ12～φ16 | t | 4.846
20 | 焊条 综合 | kg | 39.312
21 | 钢筋 直径≤φ10 | t | 4.355
22 | 弹性体(SBS)改性沥青防水卷材 聚酯胎Ⅰ型3mm | m2 | 255.922
23 | 改性沥青嵌缝油膏 | kg | 24.233
24 | 石油沥青 30# | kg | 41.396
25 | 汽油 | kg | 99.61
26 | 砾石 5～10mm | m3 | 0.845
27 | 聚乙烯丙纶复合防水卷材 1.2mm | m2 | 195.547
28 | CSPE 嵌缝油膏 330ml | 支 | 51.621
29 | 聚氨酯甲:乙(1:1.5) | kg | 81.558
30 | 炉渣 | m3 | 22.43
31 | 石灰 | kg | 1345.775