## C.2 工程项目招标控制价扉页(扉-2)
|  |  | 广元市第四人民医院援建白朝乡魏子村卫生所广场 | [6 empty] | 工程
工程量清单
招 标 人: | [6 empty] | 造价咨询人:
| (单位盖章) | [6 empty] | (单位资质专用章)
法定代表人 或其授权人: | [5 empty] | 法定代表人 或其授权人:
|  | (签字或盖章) | [6 empty] | (签字或盖章)
编 制 人: |  |  |  |  | 复 核 人:
| (造价人员签字盖专用章) | [7 empty] | (造价工程师签字盖专用章)
编 制 时 间: |  |  |  | 复 核 时 间:
扉-2

## F.1.1 分部分项工程清单计价表(表-08)【市政工程】
分部分项工程量清单与计价表
工程名称： |  | 广元市第四人民医院援建白朝乡魏子村广场 |  |  |  |  | 标段： |  |  | 第1页 共8页
序号 | 项目编码 |  | 项目名称 | 项目特征描述 | 计量 单位 | 工程量 |  | 金额（元）
[8 empty] | 综合单价 | 合价 |  | 其 中
暂估价
1 | 010101001001 |  | 平整场地 | 1.土壤类别：综合 2.弃土运距：投标人自行考虑 3.取土运距：投标人自行考虑 | m2 | 1091.72
铺装
2 | 040202009002 |  | 200厚砂石垫层 | 1.200厚砂石垫层 | m2 | 991.47
3 | 040204001003 |  | 150厚C20混凝土层 | 1.150厚C20混凝土层 2.商品混凝土 | m2 | 991.47
4 | 040203008028 |  | 600*600*30灰绿色板岩 | 1.600*600*30灰绿色板岩 2.20厚1:3水泥砂浆粘接层 | m2 | 325.66
5 | 040203008028 |  | 300*300*20青色带灰白结晶颗粒青石板 | 1.300*300*20青色带灰白结晶颗粒青石板 2.20厚1:3水泥砂浆粘接层 | m2 | 301.94
6 | 040203008028 |  | L250-450mm碎拼黄木纹页岩 | 1.L250-450mm碎拼黄木纹页岩 2.20厚1:3水泥砂浆粘接层 | m2 | 296.38
7 | 040203008028 |  | 200*200*20黑砂岩边带 | 1.200*200*20黑砂岩边带 2.20厚1:3水泥砂浆粘接层 | m2 | 17.93
8 | 040203008028 |  | ?15-60mm卵石边带 | 1.?15-60mm卵石边带 2.30厚1:3水泥砂浆粘接层 | m2 | 49.56
分部小计
路沿石
9 | 040204001003 |  | 100厚C15混凝土层 | 1.100厚C15混凝土层 2.商品混凝土 | m2 | 42.14
10 | 040204004053 |  | 1000*250*300灰色预制混凝土路沿石 | 1.1000*250*300灰色预制混凝土路沿石 2.20厚1:2.5水泥砂浆粘接层 | m | 46.31
本页小计
注：为计取规费等的使用，可在表中增设其中：“定额人工费”。 表-08
分部分项工程量清单与计价表
工程名称： |  | 广元市第四人民医院援建白朝乡魏子村广场 |  |  |  |  | 标段： |  |  | 第2页 共8页
序号 | 项目编码 |  | 项目名称 | 项目特征描述 | 计量 单位 | 工程量 |  | 金额（元）
[8 empty] | 综合单价 | 合价 |  | 其 中
暂估价
分部小计
台阶
11 | 040202009002 |  | 150厚碎石垫层 | 1.150厚碎石垫层 | m2 | 79.41
12 | 040204001003 |  | 100厚C20混凝土层 | 1.100厚C20混凝土层 2.商品混凝土 | m2 | 79.41
13 | 040203008028 |  | 300*600*30灰色板岩踏面 | 1.600*600*30灰绿色板岩 2.20厚1:2.5水泥砂浆粘接层 | m2 | 79.41
分部小计
400高种植池
14 | 040101002054 |  | 挖土 | 1.综合土壤 | m3 | 165.99
15 | 040103001055 |  | 填土 | 1.综合土壤 | m3 | 117.39
16 | 040202009002 |  | 150厚碎石垫层 | 1.150厚碎石垫层 | m2 | 131.8
17 | 040204001003 |  | 100厚C20混凝土层 | 1.100厚C20混凝土层 2.商品混凝土 | m2 | 90.61
18 | 010401003056 |  | M5水泥砂浆MU7.5标准砖砌体 | 1.M5水泥砂浆MU7.5标准砖砌体 | m3 | 39.54
19 | 040203008028 |  | 300*300*30芝麻灰花岗石压顶 | 1.300*300*30芝麻灰花岗石压顶 2.20厚1:2.5水泥砂浆粘接层 | m2 | 61.78
20 | 011204001057 |  | 300*300*20灰色板岩 | 1.300*300*20灰色板岩 2.20厚1:2.5水泥砂浆粘接层 | m2 | 79.96
分部小计
石凳
21 | 040101002054 |  | 挖土 | 1.综合土壤 | m3 | 0.77
本页小计
注：为计取规费等的使用，可在表中增设其中：“定额人工费”。 表-08
分部分项工程量清单与计价表
工程名称： |  | 广元市第四人民医院援建白朝乡魏子村广场 |  |  |  |  | 标段： |  |  | 第3页 共8页
序号 | 项目编码 |  | 项目名称 | 项目特征描述 | 计量 单位 | 工程量 |  | 金额（元）
[8 empty] | 综合单价 | 合价 |  | 其 中
暂估价
22 | 040204001003 |  | C20混凝土垫层 | 1.C20混凝土垫层 2.商品混凝土 | m2 | 0.77
23 | 040204004058 |  | 450*300*100灰色条石 | 1.450*300*100灰色条石 | m | 5.12
24 | 011102001059 |  | 700*400*100灰色板岩 | 1.700*400*100灰色板岩 | m2 | 2.62
25 | 011102001059 |  | 900*400*100灰色板岩 | 1.900*400*100灰色板岩 | m2 | 2.16
分部小计
毛石矮墙
26 | 040101002054 |  | 挖土 | 1.综合土壤 | m3 | 102.7
27 | 040103001055 |  | 填土 | 1.综合土壤 | m3 | 66.02
28 | 040204001003 |  | C10混凝土垫层 | 1.C10混凝土垫层 2.商品混凝土 | m2 | 58.69
29 | 010403004060 |  | 400厚毛石砌筑 M5水泥砂浆 | 1.400厚毛石砌筑 M5水泥砂浆 | m3 | 63.09
分部小计
旗台
30 | 040101002054 |  | 挖土 | 1.综合土壤 | m3 | 1.79
31 | 040103001055 |  | 填土 | 1.综合土壤 | m3 | 0.77
32 | 010501003061 |  | C15混凝土基础 | 1.C15混凝土基础 2.商品混凝土 | m3 | 1.02
33 | 040901009062 |  | 预埋铁件 | 1.基础内钢筋φ8 φ12 2.300*300*12钢板 | t | 0.014
34 | 040203008028 |  | 300*600*30灰色板岩踏面 | 1.600*600*30灰绿色板岩 2.20厚1:2.5水泥砂浆粘接层 | m2 | 1.32
35 | 011506002063 |  | 金属旗杆 | 1.金属旗杆 | 根 | 1
本页小计
注：为计取规费等的使用，可在表中增设其中：“定额人工费”。 表-08
分部分项工程量清单与计价表
工程名称： |  | 广元市第四人民医院援建白朝乡魏子村广场 |  |  |  |  | 标段： |  |  | 第4页 共8页
序号 | 项目编码 |  | 项目名称 | 项目特征描述 | 计量 单位 | 工程量 |  | 金额（元）
[8 empty] | 综合单价 | 合价 |  | 其 中
暂估价
2.下口径?200，上口径?80
分部小计
磨盘小品
36 | 050301006064 |  | 自然面块石 | 1.自然面块石 | 座 | 1
37 | 050307019065 |  | 其他景观小摆设 | 1.成品磨盘由甲方选购 | 个 | 1
分部小计
廊架
38 | 040101002054 |  | 挖土 | 1.综合土壤 | m3 | 40.36
39 | 040103001055 |  | 填土 | 1.综合土壤 | m3 | 21.36
40 | 040204001003 |  | 100厚C20混凝土层 | 1.100厚C20混凝土层 2.商品混凝土 | m2 | 14.44
41 | 010501003061 |  | C15混凝土基础 | 1.C15混凝土基础 2.商品混凝土 | m3 | 4.56
42 | 040901001066 |  | 现浇构件钢筋 ≤φ10 | 1.现浇构件钢筋 直径（mm） ≤φ10 | t | 0.125
43 | 040901001066 |  | 现浇构件钢筋 φ12～φ16 | 1.现浇构件钢筋 直径（mm） φ12～φ16 | t | 0.381
44 | 010702001067 |  | 250*250*L原木色防腐木柱 | 1.250*250*6原木色防腐木柱 | m3 | 3.15
45 | 010702002068 |  | 200*200*L原木色防腐木 | 1.200*200*L原木色防腐木 | m3 | 1.3
46 | 010702002068 |  | 150*150*L原木色防腐木 | 1.150*150*L原木色防腐木 | m3 | 0.65
47 | 010702002068 |  | 150*200*L原木色防腐木梁 | 1.150*200*L原木色防腐木梁 | m3 | 1.39
48 | 010702002068 |  | 150*150*3000原木色防腐木木条 | 1.150*150*3000原木色防腐木木条 | m3 | 0.77
本页小计
注：为计取规费等的使用，可在表中增设其中：“定额人工费”。 表-08
分部分项工程量清单与计价表
工程名称： |  | 广元市第四人民医院援建白朝乡魏子村广场 |  |  |  |  | 标段： |  |  | 第5页 共8页
序号 | 项目编码 |  | 项目名称 | 项目特征描述 | 计量 单位 | 工程量 |  | 金额（元）
[8 empty] | 综合单价 | 合价 |  | 其 中
暂估价
分部小计
景墙
49 | 040101002054 |  | 挖土 | 1.综合土壤 | m3 | 6.7
50 | 040103001055 |  | 填土 | 1.综合土壤 | m3 | 2.62
51 | 040204001003 |  | 100厚C20混凝土层 | 1.100厚C20混凝土层 2.商品混凝土 | m2 | 3.33
52 | 010401003056 |  | MU10页岩砖水泥砂浆砌筑 | 1.MU10页岩砖水泥砂浆砌筑 | m3 | 3
53 | 011204001057 |  | 300*300*20灰色板岩 | 1.300*300*20灰色板岩 2.20厚1:2.5水泥砂浆粘接层 | m2 | 15.76
分部小计
指示牌
54 | 040101002054 |  | 挖土 | 1.综合土壤 | m3 | 1.26
55 | 040103001055 |  | 填土 | 1.综合土壤 | m3 | 0.04
56 | 010501003069 |  | C20混凝土层 | 1.C20混凝土层 2.商品混凝土 | m3 | 0.3
57 | 050301006070 |  | 1000*1700*150块石 | 1.1000*1700*150块石 | 座 | 1
58 | 010801001071 |  | 700*550*50防腐木板 | 1.700*550*50防腐木板 2.面饰红棕色木纹漆 | m2 | 0.39
分部小计
宣传栏
59 | 040101002054 |  | 挖土 | 1.综合土壤 | m3 | 1.89
60 | 040103001055 |  | 填土 | 1.综合土壤 | m3 | 1.84
61 | 040204001003 |  | c10混凝土垫层 | 1.c10混凝土垫层 | m2 | 0.46
本页小计
注：为计取规费等的使用，可在表中增设其中：“定额人工费”。 表-08
分部分项工程量清单与计价表
工程名称： |  | 广元市第四人民医院援建白朝乡魏子村广场 |  |  |  |  | 标段： |  |  | 第6页 共8页
序号 | 项目编码 |  | 项目名称 | 项目特征描述 | 计量 单位 | 工程量 |  | 金额（元）
[8 empty] | 综合单价 | 合价 |  | 其 中
暂估价
2.商品混凝土
62 | 010501003061 |  | C15混凝土基础 | 1.C15混凝土基础 2.商品混凝土 | m3 | 0.05
63 | 040901009062 |  | 预埋铁件 | 1.基础内钢筋φ8 φ12 2.300*300*12钢板 | t | 0.05
64 | 010606013072 |  | 80*80*2矩管 | 1.80*80*2矩管 | t | 0.005
65 | 010606013072 |  | 50*50通长方钢管壁厚1.2mm | 1.50*50通长方钢管壁厚1.2mm | t | 0.013
66 | 010801001071 |  | 1250*900*10厚木板 | 1.1250*900*10厚木板 | m2 | 0.39
67 | 011210003073 |  | 5厚玻璃 | 1.5厚玻璃 | m2 | 4.1
68 | 010605001074 |  | 0.8厚不锈钢板外包 | 1.钢材品种、规格 2.钢板厚度 3.螺栓种类 4.防火要求 | m2 | 6.1
分部小计
植物
69 | 050101010001 |  | 整理绿化用地 | 1.整理绿化用地 | m2 | 269
70 | 050102001002 |  | 桂花1 | 1.种类 桂花1 2.胸径或干径 胸径8~10cm 3.株高、冠径 株高3~4m，冠径2~3m 4.起挖方式 综合考虑 5.养护期 一年 | 株 | 8
71 | 050102001002 |  | 银杏1 | 1.种类 银杏1 2.胸径或干径 胸径20~25cm 3.株高、冠径 株高8~10m，冠径 | 株 | 1
本页小计
注：为计取规费等的使用，可在表中增设其中：“定额人工费”。 表-08
分部分项工程量清单与计价表
工程名称： |  | 广元市第四人民医院援建白朝乡魏子村广场 |  |  |  |  | 标段： |  |  | 第7页 共8页
序号 | 项目编码 |  | 项目名称 | 项目特征描述 | 计量 单位 | 工程量 |  | 金额（元）
[8 empty] | 综合单价 | 合价 |  | 其 中
暂估价
3~4m 4.起挖方式 综合考虑 5.养护期 一年
72 | 050102001002 |  | 栾树 | 1.种类 栾树 2.胸径或干径 胸径13~15cm 3.株高、冠径 株高8~9m，冠径3~4m 4.起挖方式 综合考虑 5.养护期 一年 | 株 | 5
73 | 050102001002 |  | 樱花 | 1.种类 樱花 2.胸径或干径 胸径8~10cm 3.株高、冠径 株高3~4m，冠径1.5~2m 4.起挖方式 综合考虑 5.养护期 一年 | 株 | 4
74 | 050102002003 |  | 红叶石楠 | 1.种类:红叶石楠 2.冠丛高 :H=0.4~0.5m,冠幅0.2~0.3m 3.起挖方式:综合考虑 5.栽植密度:45株/㎡ 6.养护期:一年 | m2 | 12
75 | 050102002003 |  | 小叶女贞 | 1.种类:小叶女贞 2.冠丛高 :H=0.3~0.4m 3.蓬径:0.1~0.2m 4.起挖方式:综合考虑 5.栽植密度:55株/m2 6.养护期:一年 | m2 | 69
76 | 050102002003 |  | 二栀子 | 1.种类:二栀子 | m2 | 77
本页小计
注：为计取规费等的使用，可在表中增设其中：“定额人工费”。 表-08
分部分项工程量清单与计价表
工程名称： |  | 广元市第四人民医院援建白朝乡魏子村广场 |  |  |  |  | 标段： |  |  | 第8页 共8页
序号 | 项目编码 |  | 项目名称 | 项目特征描述 | 计量 单位 | 工程量 |  | 金额（元）
[8 empty] | 综合单价 | 合价 |  | 其 中
暂估价
2.冠丛高 :H=0.1~0.2m 3.蓬径:0.1~0.2m 4.起挖方式:综合考虑 5.栽植密度:55株/m2 6.养护期:一年
77 | 050102002003 |  | 海桐 | 1.种类:红花继木 2.冠丛高 :H=0.4~0.5m 3.蓬径:0.2~.3 4.起挖方式:综合考虑 5.栽植密度:45株/㎡ 6.养护期:一年 | m2 | 30
78 | 050102002003 |  | 红花继木 | 1.种类:红花继木 2.冠丛高 :H=0.3~0.4m 3.蓬径:0.1~0.2m 4.起挖方式:综合考虑 5.栽植密度:55株/m2 6.养护期:一年 | m2 | 48
79 | 050102012004 |  | 混播草皮 | 1.草皮种类 台湾二号草坪 2.铺种方式 详设计 3.养护期 一年 | m2 | 33
80 | 050102002003 |  | 海桐球 | 1.种类:海桐球 2.冠丛高 :H=0.15m 3.蓬径:150cm左右 4.起挖方式:综合考虑 5.养护期:一年 | m2 | 6
分部小计
本页小计
合 计
注：为计取规费等的使用，可在表中增设其中：“定额人工费”。 表-08

## F.4 总价措施项目清单计价表(表-11)【市政工程】
总价措施项目清单计价表
工程名称： |  | 广元市第四人民医院援建白朝乡魏子村广场 |  |  | 标段： |  | 第1页 共1页
序 号 | 项目编码 |  | 项目名称 | 计算基础 | 费率 （%） | 金额 （元） | 调整费率 (%) | 调整后 金额(元) | 备注
1 | 041109001001 |  | 安全文明施工
1.1 | ① |  | 环境保护 | 分部分项定额人工费+单价措施定额人工费
1.2 | ② |  | 文明施工 | 分部分项定额人工费+单价措施定额人工费
1.3 | ③ |  | 安全施工 | 分部分项定额人工费+单价措施定额人工费
1.4 | ④ |  | 临时设施 | 分部分项定额人工费+单价措施定额人工费
2 | 041109002001 |  | 夜间施工
3 | 041109003001 |  | 二次搬运
4 | 041109004001 |  | 冬雨季施工
5 | 041109005001 |  | 行车、行人干扰
6 | 041109006001 |  | 地上、地下设施、建筑物的临时保护设施
7 | 041109007001 |  | 已完工程及设备保护
8 | 041109008001 |  | 工程定位复测费
合 计 | [6 empty] | - | - | -
编制人（造价人员）： |  |  |  |  | 复核人（造价工程师）：
注:1“计算基础”中安全文明施工费可为“定额基价”、“定额人工费”或“定额人工费+定额机械费”，其他项目可为“定额人工费”或“定额人工费+定额机械费”。 2 按施工方案计算的措施费，若无“计算基础”和“费率”的数值，也可只填“金额”数值，但应在备注栏说明施工方案出处或计算方法。 表-11

## G.1 其他项目清单计价汇总表(表-12)【市政工程】
其他项目清单与计价汇总表
工程名称： | 13规范清单计价工程项目【市政工程】 | 标段： |  |  | 第1页 共1页
序号 | 项 目 名 称 | 金额（元） | 结算金额(元) | 备注
1 | 暂列金额 |  |  | 明细详见表-12-1
2 | 暂估价
2.1 | 材料(工程设备)暂估价 | - |  | 明细详见表-12-2
2.2 | 专业工程暂估价 |  |  | 明细详见表-12-3
3 | 计日工 |  |  | 明细详见表-12-4
4 | 总承包服务费 |  |  | 明细详见表-12-5
合 计 |  | 45240.68 |  | -
注：材料（工程设备）暂估单价进入清单项目综合单价，此处不汇总。 表-12

## G.2 暂列金额明细表(表-12-1)【市政工程】
暂列金额明细表
工程名称： | 13规范清单计价工程项目【市政工程】 | 标段： |  | 第1页 共1页
序号 | 项目名称 | 计量单位 | 暂定金额(元) | 备注
1 | 暂列金额 | 项
合 计 |  |  | 45240.68 | -
注：此表由招标人填写，如不能详列，也可只列暂定金额总额，投标人应将上述暂列金额计入投标总价中。 表-12-1

## H 规费、税金项目清单计价表(表-13)【市政工程】
规费、税金项目计价表
工程名称： | 13规范清单计价工程项目【市政工程】 |  | 标段： |  | 第1页 共1页
序号 | 项目名称 | 计算基础 | 计算基数 | 计算费率（％） | 金额(元)
1 | 规费
1.1 | 社会保险费
(1) | 养老保险费 | 分部分项清单定额人工费+单价措施项目清单定额人工费
(2) | 失业保险费 | 分部分项清单定额人工费+单价措施项目清单定额人工费
(3) | 医疗保险费 | 分部分项清单定额人工费+单价措施项目清单定额人工费
(4) | 工伤保险费 | 分部分项清单定额人工费+单价措施项目清单定额人工费
(5) | 生育保险费 | 分部分项清单定额人工费+单价措施项目清单定额人工费
1.2 | 住房公积金 | 分部分项清单定额人工费+单价措施项目清单定额人工费
1.3 | 工程排污费 | 按工程所在地环境保护部门收取标准按实计算
2 | 税金 | 分部分项工程费+措施项目工程费+其他项目费+规费
合计
编制人（造价人员）： 复核人（造价工程师）：
表-13

## L.2 承包人提供主要材料和工程设备一览表(表-21)【市政~
承包人提供主要材料和工程设备一览表 （适用造价信息差额调整法）
工程名称： | 广元市第四人民医院援建白朝乡魏子村广场 |  |  |  | 标段： |  |  | 第1页 共5页
序号 | 名称、规格、型号 | 单位 | 数量 | 风险系数(%) |  | 基准单价(元) | 投标单价(元) | 发承包人确认单价(元) | 备注
1 | 柴油(机械) | kg | 268.019
2 | 连砂石 | m3 | 274.977
3 | 水 | m3 | 134.421
4 | 其他材料费 | 元 | 1456.251
5 | 商品混凝土 C20 | m3 | 179.486
6 | 白水泥 | kg | 127.067
7 | 水泥 32.5 | kg | 19971.78
8 | 特细砂 | m3 | 59.611
9 | 600*600*30灰绿色板岩 | m2 | 477.533
10 | 300*300*20青色带灰白结晶颗粒青石板 | m2 | 307.979
11 | L250-450mm碎拼黄木纹页岩 | m2 | 302.308
12 | 200*200*20黑砂岩边带 | m2 | 18.289
13 | ?15-60mm卵石边带 | m2 | 50.551
14 | 商品混凝土 C15 | m3 | 9.91
15 | 1000*250*300灰色预制混凝土路沿石 | m2 | 1.658
16 | 碎石 20～60mm | m3 | 14.738
17 | 碎石 20～40mm | m3 | 4.209
18 | 碎石 5～20mm | m3 | 2.112
注：1.此表由招标人填写除“投标单价”栏的内容，投标人在投标时自主确定投标单价。 2.招标人应优先采用工程造价管理机构发布的单价作为基准单价，未发布的，通过市场调查确定其基准单价。 表-21
承包人提供主要材料和工程设备一览表 （适用造价信息差额调整法）
工程名称： | 广元市第四人民医院援建白朝乡魏子村广场 |  |  |  | 标段： |  |  | 第2页 共5页
序号 | 名称、规格、型号 | 单位 | 数量 | 风险系数(%) |  | 基准单价(元) | 投标单价(元) | 发承包人确认单价(元) | 备注
19 | 标准砖 | 千匹 | 22.589
20 | 细砂 | m3 | 11.051
21 | 300*300*20灰色板岩 | m2 | 81.559
22 | 中砂 | m3 | 0.018
23 | 450*300*100灰色条石 | m3 | 0.183
24 | 700*400*100灰色板岩 | m2 | 2.672
25 | 900*400*100灰色板岩 | m2 | 2.203
26 | 毛石 | m3 | 70.787
27 | 钢筋 综合 | t | 0.015
28 | 型钢综合 | kg | 51.968
29 | 焊条 综合 | kg | 5.444
30 | 不锈钢管 | t | 1.451
31 | 旗杆球珠 | 个 | 6.8
32 | 铜悬挂滑轮 | 套 | 6.8
33 | 铁件 | kg | 162.485
34 | 电焊条 结 422 φ3.2 | kg | 43.31
35 | 成品磨盘 | 个 | 1
36 | 钢筋 直径≤φ10 | t | 0.134
37 | 钢筋 直径φ12～φ16 | t | 0.406
注：1.此表由招标人填写除“投标单价”栏的内容，投标人在投标时自主确定投标单价。 2.招标人应优先采用工程造价管理机构发布的单价作为基准单价，未发布的，通过市场调查确定其基准单价。 表-21
承包人提供主要材料和工程设备一览表 （适用造价信息差额调整法）
工程名称： | 广元市第四人民医院援建白朝乡魏子村广场 |  |  |  | 标段： |  |  | 第3页 共5页
序号 | 名称、规格、型号 | 单位 | 数量 | 风险系数(%) |  | 基准单价(元) | 投标单价(元) | 发承包人确认单价(元) | 备注
38 | 锯材 综合 | m3 | 3.544
39 | 一等锯材(干) | m3 | 4.614
40 | 螺栓 木结构 | kg | 45.758
41 | 防锈漆 | kg | 0.031
42 | 铁钉 | kg | 4.012
43 | 150*300*20灰色板岩 | m2 | 16.075
44 | 700*550*50防腐木板 | m2 | 0.382
45 | 稀释剂 | kg | 0.085
46 | 红棕色木纹漆 | kg | 0.057
47 | 1000*1700*150块石 | t | 0.7
48 | 商品混凝土 C10 | m3 | 0.046
49 | 二等锯材 | m3 | 0.0004
50 | 带帽螺栓（综合） | kg | 0.141
51 | 50*50通长方钢管壁厚1.2mm | t | 0.013
52 | 80*80*2矩管 | t | 0.005
53 | 1250*900*10厚木板 | m2 | 0.382
54 | 钢化玻璃 10mm | m2 | 4.305
55 | 玻璃胶 | 支 | 1.476
56 | 成品压型钢板 | m2 | 6.1
注：1.此表由招标人填写除“投标单价”栏的内容，投标人在投标时自主确定投标单价。 2.招标人应优先采用工程造价管理机构发布的单价作为基准单价，未发布的，通过市场调查确定其基准单价。 表-21
承包人提供主要材料和工程设备一览表 （适用造价信息差额调整法）
工程名称： | 广元市第四人民医院援建白朝乡魏子村广场 |  |  |  | 标段： |  |  | 第4页 共5页
序号 | 名称、规格、型号 | 单位 | 数量 | 风险系数(%) |  | 基准单价(元) | 投标单价(元) | 发承包人确认单价(元) | 备注
57 | 金属胀锚螺栓 | 个 | 0.78
58 | 不锈钢铆钉 | 个 | 20.557
59 | 密封胶条 | m | 13.448
60 | 乙丙橡胶垫圈 | 个 | 2.928
61 | 聚苯乙烯泡沫塑料板 | m3 | 0.01
62 | 草绳 | kg | 51.45
63 | 桂花 | 株 | 8
64 | 麻片(麻布) | kg | 9
65 | 汽油(机械) | kg | 48.912
66 | 化学肥料 | kg | 143.172
67 | 杀虫剂 | kg | 9.551
68 | 樱花 | 株 | 4
69 | 有机肥(土堆肥) | m3 | 8.26
70 | 红花继木 | m2 | 48
71 | 小叶女贞 | m2 | 69
72 | 海桐 | m2 | 30
73 | 海桐球 | 株 | 6
74 | 银杏1 | 株 | 1
75 | 栾树 | 株 | 5
注：1.此表由招标人填写除“投标单价”栏的内容，投标人在投标时自主确定投标单价。 2.招标人应优先采用工程造价管理机构发布的单价作为基准单价，未发布的，通过市场调查确定其基准单价。 表-21
承包人提供主要材料和工程设备一览表 （适用造价信息差额调整法）
工程名称： | 广元市第四人民医院援建白朝乡魏子村广场 |  |  |  | 标段： |  |  | 第5页 共5页
序号 | 名称、规格、型号 | 单位 | 数量 | 风险系数(%) |  | 基准单价(元) | 投标单价(元) | 发承包人确认单价(元) | 备注
76 | 红叶石楠 | m2 | 12
77 | 二栀子 | m2 | 77
78 | 混播草皮 | m2 | 33
79 | 自然面块石 | t | 0.5
注：1.此表由招标人填写除“投标单价”栏的内容，投标人在投标时自主确定投标单价。 2.招标人应优先采用工程造价管理机构发布的单价作为基准单价，未发布的，通过市场调查确定其基准单价。 表-21