## 半月维保
半月维保内容
| 维保项目（内容） | 维保基本要求
1 | 机房、滑轮间环境 | 清洁，门窗完好、照明正常
2 | 手动紧急操作装置 | 齐全，在指定位置
3 | 驱动主机 | 运行时无异常振动和异常声响
4 | 制动器各销轴部位 | 动作灵活
5 | 制动器间隙 | 打开时制动衬与制动轮不应发生摩擦，间隙值符合制造单位要求
6 | 制动器作为轿厢意外移动保护装置制停子系统时的自监测 | 制动力人工方式检测符合使用维护说明书要求；制动力自监测系统有记录
7 | 编码器 | 清洁，安装牢固
8 | 限速器各销轴部位 | 润滑，转动灵活；电气开关正常
9 | 层门和轿门旁路装置 | 工作正常
10 | 紧急电动运行 | 工作正常
11 | 轿顶 | 清洁，防护拦安全可靠
12 | 轿顶检修开关、停止装置 | 工作正常
13 | 导靴上油杯 | 吸油毛毡齐全，油量适宜，油杯无泄漏
14 | 对重/平衡重块及其压板 | 对重块无松动，压板紧固
15 | 井道照明 | 齐全、正常
16 | 轿厢照明、风扇、应急照明 | 工作正常
17 | 轿厢检修开关、停止装置 | 工作正常
18 | 轿内报警装置、对讲系统 | 工作正常
19 | 轿内显示、指令按钮、IC卡系统 | 齐全、有效
20 | 轿门防撞击保护装置（安全触板，光幕、光电等） | 功能有效
21 | 轿门门锁电气触点 | 清洁，触点接触良好，接线可靠
22 | 轿门运行 | 开启和关闭工作正常
23 | 轿厢平层准确度 | 符合标准值
24 | 层站召唤、层楼显示 | 齐全、有效
25 | 层门地坎 | 清洁
26 | 层门自动关门装置 | 正常
27 | 层门门锁自动复位 | 用层门钥匙打开手动开锁装置释放后，层门门锁能自动复位
28 | 层门门锁电气触点 | 清洁，触点接触良好，接线可靠
29 | 层门锁紧元件啮合长度 | 不小于7mm
30 | 底坑环境 | 清洁，无渗水、积水，照明正常
31 | 底坑停止装置 | 工作正常
32 | 轿厢标识（检验标识、乘客须知、警示标志） | 齐全、有效

## 季度维保
季度维保内容
序号 | 维保项目（内容） | 维保基本要求
1 | 机房、滑轮间环境 | 清洁，门窗完好、照明正常
2 | 手动紧急操作装置 | 齐全，在指定位置
3 | 驱动主机 | 运行时无异常振动和异常声响
4 | 制动器各销轴部位 | 动作灵活
5 | 制动器间隙 | 打开时制动衬与制动轮不应发生摩擦，间隙值符合制造单位要求
6 | 制动器作为轿厢意外移动保护装置制停子系统时的自监测 | 制动力人工方式检测符合使用维护说明书要求；制动力自监测系统有记录
7 | 编码器 | 清洁，安装牢固
8 | 限速器各销轴部位 | 润滑，转动灵活；电气开关正常
9 | 层门和轿门旁路装置 | 工作正常
10 | 紧急电动运行 | 工作正常
11 | 轿顶 | 清洁，防护拦安全可靠
12 | 轿顶检修开关、停止装置 | 工作正常
13 | 导靴上油杯 | 吸油毛毡齐全，油量适宜，油杯无泄漏
14 | 对重/平衡重块及其压板 | 对重块无松动，压板紧固
15 | 井道照明 | 齐全、正常
16 | 轿厢照明、风扇、应急照明 | 工作正常
17 | 轿厢检修开关、停止装置 | 工作正常
18 | 轿内报警装置、对讲系统 | 工作正常
19 | 轿内显示、指令按钮、IC卡系统 | 齐全、有效
20 | 轿门防撞击保护装置（安全触板，光幕、光电等） | 功能有效
21 | 轿门门锁电气触点 | 清洁，触点接触良好，接线可靠
22 | 轿门运行 | 开启和关闭工作正常
23 | 轿厢平层准确度 | 符合标准值
24 | 层站召唤、层楼显示 | 齐全、有效
25 | 层门地坎 | 清洁
26 | 层门自动关门装置 | 正常
27 | 层门门锁自动复位 | 用层门钥匙打开手动开锁装置释放后，层门门锁能自动复位
28 | 层门门锁电气触点 | 清洁，触点接触良好，接线可靠
29 | 层门锁紧元件啮合长度 | 不小于7mm
30 | 底坑环境 | 清洁，无渗水、积水，照明正常
31 | 底坑停止装置 | 工作正常
32 | 减速机润滑油 | 油量适宜，除蜗杆伸出端外均无渗漏
33 | 制动衬 | 清洁，磨损量不超过制造单位要求
34 | 编码器 | 工作正常
35 | 选层器动静触点 | 清洁，无烧蚀
36 | 曳引轮槽、悬挂装置 | 清洁，无严重油腻，张力均匀，符合制造单位要求
37 | 限速器轮槽、限速器钢丝绳 | 清洁，无严重油腻
38 | 靴衬、滚轮 | 清洁，磨损量不超过制造单位要求
39 | 验证轿门关闭的电气安全装置 | 工作正常
40 | 层门、轿门系统中传动钢丝绳、链条、传动 | 按照制造单位要求进行清洁、调整
41 | 层门门导靴 | 磨损量不超过制造单位要求
42 | 消防开关 | 工作正常，功能有效
43 | 耗能缓冲器 | 电气安全装置功能有效，测量适宜，柱塞无锈蚀
44 | 限速器张紧轮装置和电气安全装置 | 工作正常

## 半年维保
半年维保内容
序号 | 维保项目（内容） | 维保基本要求
1 | 机房、滑轮间环境 | 清洁，门窗完好、照明正常
2 | 手动紧急操作装置 | 齐全，在指定位置
3 | 驱动主机 | 运行时无异常振动和异常声响
4 | 制动器各销轴部位 | 动作灵活
5 | 制动器间隙 | 打开时制动衬与制动轮不应发生摩擦，间隙值符合制造单位要求
6 | 制动器作为轿厢意外移动保护装置制停子系统时的自监测 | 制动力人工方式检测符合使用维护说明书要求；制动力自监测系统有记录
7 | 编码器 | 清洁，安装牢固
8 | 限速器各销轴部位 | 润滑，转动灵活；电气开关正常
9 | 层门和轿门旁路装置 | 工作正常
10 | 紧急电动运行 | 工作正常
11 | 轿顶 | 清洁，防护拦安全可靠
12 | 轿顶检修开关、停止装置 | 工作正常
13 | 导靴上油杯 | 吸油毛毡齐全，油量适宜，油杯无泄漏
14 | 对重/平衡重块及其压板 | 对重块无松动，压板紧固
15 | 井道照明 | 齐全、正常
16 | 轿厢照明、风扇、应急照明 | 工作正常
17 | 轿厢检修开关、停止装置 | 工作正常
18 | 轿内报警装置、对讲系统 | 工作正常
19 | 轿内显示、指令按钮、IC卡系统 | 齐全、有效
20 | 轿门防撞击保护装置（安全触板，光幕、光电等） | 功能有效
21 | 轿门门锁电气触点 | 清洁，触点接触良好，接线可靠
22 | 轿门运行 | 开启和关闭工作正常
23 | 轿厢平层准确度 | 符合标准值
24 | 层站召唤、层楼显示 | 齐全、有效
25 | 层门地坎 | 清洁
26 | 层门自动关门装置 | 正常
27 | 层门门锁自动复位 | 用层门钥匙打开手动开锁装置释放后，层门门锁能自动复位
28 | 层门门锁电气触点 | 清洁，触点接触良好，接线可靠
29 | 层门锁紧元件啮合长度 | 不小于7mm
30 | 底坑环境 | 清洁，无渗水、积水，照明正常
31 | 底坑停止装置 | 工作正常
32 | 减速机润滑油 | 油量适宜，除蜗杆伸出端外均无渗漏
33 | 制动衬 | 清洁，磨损量不超过制造单位要求
34 | 编码器 | 工作正常
35 | 选层器动静触点 | 清洁，无烧蚀
36 | 曳引轮槽、悬挂装置 | 清洁，无严重油腻，张力均匀，符合制造单位要求
37 | 限速器轮槽、限速器钢丝绳 | 清洁，无严重油腻
38 | 靴衬、滚轮 | 清洁，磨损量不超过制造单位要求
39 | 验证轿门关闭的电气安全装置 | 工作正常
40 | 层门、轿门系统中传动钢丝绳、链条、传动 | 按照制造单位要求进行清洁、调整
41 | 层门门导靴 | 磨损量不超过制造单位要求
42 | 消防开关 | 工作正常，功能有效
43 | 耗能缓冲器 | 电气安全装置功能有效，测量适宜，柱塞无锈蚀
44 | 限速器张紧轮装置和电气安全装置 | 工作正常
45 | 电动机与减速机联轴器 | 连接无松动，弹性元件外观良好，无老化等现象
46 | 驱动轮、导向轮轴承部 | 无异常声响，无振动，润滑良好
47 | 曳引轮槽 | 磨损量不超过制造单位要求
48 | 制动器动作状态监测装置 | 工作正常，制动器动作可靠
49 | 控制柜内各接线端子 | 各接线紧固、整齐，线号齐全清晰
50 | 控制柜各仪表 | 显示正常
51 | 井道、对重、轿顶各反绳轮轴承部 | 无异常声响，无振动，润滑良好
52 | 悬挂装置、补偿绳 | 磨损量、断丝数不超过要求
53 | 绳头组合 | 螺母无松动
54 | 限速器钢丝绳 | 磨损量、断丝数不超过制造单位要求
55 | 层门、轿门门扇 | 门扇各相关间隙符合标准值
56 | 轿门开门限制装置 | 工作正常
57 | 对重缓冲距离 | 符合标准值
58 | 补偿链（绳）与轿厢、对重接合处 | 固定，无松动
59 | 上、下极限开关 | 工作正常
60 | 轿厢标识（检验标识、乘客须知、警示标志） | 齐全、有效

## 年维保
年维保内容
序号 | 维保项目（内容） | 维保基本要求
1 | 机房、滑轮间环境 | 清洁，门窗完好、照明正常
2 | 手动紧急操作装置 | 齐全，在指定位置
3 | 驱动主机 | 运行时无异常振动和异常声响
4 | 制动器各销轴部位 | 动作灵活
5 | 制动器间隙 | 打开时制动衬与制动轮不应发生摩擦，间隙值符合制造单位要求
6 | 制动器作为轿厢意外移动保护装置制停子系统时的自监测 | 制动力人工方式检测符合使用维护说明书要求；制动力自监测系统有记录
7 | 编码器 | 清洁，安装牢固
8 | 限速器各销轴部位 | 润滑，转动灵活；电气开关正常
9 | 层门和轿门旁路装置 | 工作正常
10 | 紧急电动运行 | 工作正常
11 | 轿顶 | 清洁，防护拦安全可靠
12 | 轿顶检修开关、停止装置 | 工作正常
13 | 导靴上油杯 | 吸油毛毡齐全，油量适宜，油杯无泄漏
14 | 对重/平衡重块及其压板 | 对重块无松动，压板紧固
15 | 井道照明 | 齐全、正常
16 | 轿厢照明、风扇、应急照明 | 工作正常
17 | 轿厢检修开关、停止装置 | 工作正常
18 | 轿内报警装置、对讲系统 | 工作正常
19 | 轿内显示、指令按钮、IC卡系统 | 齐全、有效
20 | 轿门防撞击保护装置（安全触板，光幕、光电等） | 功能有效
21 | 轿门门锁电气触点 | 清洁，触点接触良好，接线可靠
22 | 轿门运行 | 开启和关闭工作正常
23 | 轿厢平层准确度 | 符合标准值
24 | 层站召唤、层楼显示 | 齐全、有效
25 | 层门地坎 | 清洁
26 | 层门自动关门装置 | 正常
27 | 层门门锁自动复位 | 用层门钥匙打开手动开锁装置释放后，层门门锁能自动复位
28 | 层门门锁电气触点 | 清洁，触点接触良好，接线可靠
29 | 层门锁紧元件啮合长度 | 不小于7mm
30 | 底坑环境 | 清洁，无渗水、积水，照明正常
31 | 底坑停止装置 | 工作正常
32 | 减速机润滑油 | 油量适宜，除蜗杆伸出端外均无渗漏
33 | 制动衬 | 清洁，磨损量不超过制造单位要求
34 | 编码器 | 工作正常
35 | 选层器动静触点 | 清洁，无烧蚀
36 | 曳引轮槽、悬挂装置 | 清洁，无严重油腻，张力均匀，符合制造单位要求
37 | 限速器轮槽、限速器钢丝绳 | 清洁，无严重油腻
38 | 靴衬、滚轮 | 清洁，磨损量不超过制造单位要求
39 | 验证轿门关闭的电气安全装置 | 工作正常
40 | 层门、轿门系统中传动钢丝绳、链条、传动 | 按照制造单位要求进行清洁、调整
41 | 层门门导靴 | 磨损量不超过制造单位要求
42 | 消防开关 | 工作正常，功能有效
43 | 耗能缓冲器 | 电气安全装置功能有效，测量适宜，柱塞无锈蚀
44 | 限速器张紧轮装置和电气安全装置 | 工作正常
45 | 电动机与减速机联轴器 | 连接无松动，弹性元件外观良好，无老化等现象
46 | 驱动轮、导向轮轴承部 | 无异常声响，无振动，润滑良好
47 | 曳引轮槽 | 磨损量不超过制造单位要求
48 | 制动器动作状态监测装置 | 工作正常，制动器动作可靠
49 | 控制柜内各接线端子 | 各接线紧固、整齐，线号齐全清晰
50 | 控制柜各仪表 | 显示正常
51 | 井道、对重、轿顶各反绳轮轴承部 | 无异常声响，无振动，润滑良好
52 | 悬挂装置、补偿绳 | 磨损量、断丝数不超过要求
53 | 绳头组合 | 螺母无松动
54 | 限速器钢丝绳 | 磨损量、断丝数不超过制造单位要求
55 | 层门、轿门门扇 | 门扇各相关间隙符合标准值
56 | 轿门开门限制装置 | 工作正常
57 | 对重缓冲距离 | 符合标准值
58 | 补偿链（绳）与轿厢、对重接合处 | 固定，无松动
59 | 上、下极限开关 | 工作正常
60 | 减速机润滑油 | 按照制造单位要求适时更换，保证油质符合要求
61 | 控制柜接触器、继电器触点 | 接触良好
62 | 制动器铁芯（柱塞） | 进行清洁、润滑、检查，磨损量不超过制造单位要求
63 | 制动器制动能力 | 符合制造单位要求，保持有足够制动力，必要时进行轿厢装载125%额定载重量的制动试验
64 | 导电回路绝缘性能测试 | 符合标准
65 | 限速器安全钳联动试验（对于使用年限不超过15年的限速器，每2年进行一次限速器动作速度校验；对于使用年限超过15年的限速器，每年进行一次限速器动作速度校验） | 工作正常
66 | 上行超速保护装置动作试验 | 工作正常
67 | 轿厢意外移动保护装置动作试验 | 工作正常
68 | 轿顶轿厢架、轿门及其附件安装螺栓 | 坚固
69 | 轿厢和对重/平衡重的导轨支架 | 固定，无松动
70 | 轿厢和对重/平衡重的导轨 | 清洁，压板牢固
71 | 随行电缆 | 无损伤
72 | 层门装置和地坎 | 无影响正常使用的变形，各安装螺栓坚固
73 | 轿厢称重装置 | 准确有效
74 | 安全钳钳座 | 固定，无松动
75 | 轿底各安装螺栓 | 坚固
76 | 缓冲器 | 固定，无松动
77 | 轿顶装饰 | 规范,整洁
78 | 轿厢标识（检验标识、乘客须知、警示标志） | 齐全、有效